## Sheet1
重庆园博园2022年春季损坏草坪恢复工程清单计价表
工程名称：重庆园博园2022年春季损坏草坪恢复工程
序号 | 项目名称 | 项目特征 | 计量单位 | 暂定工程量 | 综合单价最高限价（元） | 投标报价 |  |  | 备注
[6 empty] | 投标综合单价 （元/m2） | 合价投标报价 （元） | 其中:暂估价
1 | 种植土回填 | [项目特征] 1.回填土质要求:种植土，土理化性能好，无石块、渣土等杂物，土壤质量须满足《园林种植土壤质量标准》（DBJ50/T-044-2019）的要求； 2.取土运距:投标人自行综合考虑 3.回填厚度:现场确定 4.找平找坡要求:根据现场综合考虑 5.弃渣运距:综合考虑 6.其他:满足设计、规范、施工、验收要求及招标文件要求的全部工作内容 [工作内容] 1.对地被更换区域草坪或其它地被进行清理，并清除草根、石块等杂物； 2.排地表水 3.种植土采购、起挖和运输至施工场地内；人工回填种植土至指定地点，并达到甲方要求深度； 4.找平、找坡 5.拍实 6.废弃物运输 | m3 | 600 | 70 | 0 | 0 |  | 综合单价报价包括包括且不限于完成招标范围内工程项目的人工费、材料费、机械（具）费、防尘降噪费、保险费、缺陷修复费、环保费、企业管理费、措施费、二次或多次转运费、除渣费、风险费、规费、利润、税金及政策性文件规定的各项应有费用及工艺范围内所有内容费用。
2 | 绿化地整理 | [项目特征] 1.土质要求:种植土 2.种植土翻耕要求：清理绿地种植土内石块等杂物，对绿地翻土精平，深度20cm以上，种植土场内平整（高度30cm以内）； 3.找平找坡要求:根据甲方要求和现场情况综合考虑； [工作内容] 1.排地表水 2.绿地种植土翻耕、场内挖、运平整达到甲方要求 3.耙细； 4.找平、找坡 5.适当压实，避免沉降，达到甲方要求 6.废弃物运输 | m2 | 8000 | 6.5 | 0 | 0
1 | 铺种半细叶结缕草 | [项目特征] 1.草皮种类:半细叶结缕草,草块（或草卷）密铺 2.铺种方式:满铺 3.成活率:100% 4.成活费用:包含检疫、土壤检测、肥料检测、植物营养液、化学试剂、农药和肥料等 5.养护期:竣工验收合格后6个月； 6.其他:满足设计、规范、施工、验收要求及招标文件要求的全部工作内容 [工作内容] 1.起挖 2.运输 3.铺底砂(土) 4.草坪铺种 5.缝隙填沙，压实、浇水 6.养护 | m2 | 6500 | 16.5 |  | 0 | 0
2 | 栽植玉龙草 | [项目特征] 1.种类:玉龙草（日本矮麦冬） 2.栽植方式:满栽，栽植间距3-5cm（根据苗大小适当调整），不露土，栽植密度达到附图密度要求 3.成活率:100% 4.成活费用:包含检疫、土壤检测、肥料检测、植物营养液、化学试剂、农药和肥料等 5.养护期:竣工验收合格后6个月； 6.其他:满足设计、规范、施工、验收要求及招标文件要求的全部工作内容 [工作内容] 1.起挖 2.运输 3.玉龙草铺种 4.浇水 5.养护 | m2 | 1500 | 65.4 |  | 0 | 0
合 计 |  | 0 |  |  |  |  | 0
| 投标人（盖章）： |  | 法定代表人（或授权委托人）： |  |  |  |  | 日期：