## 封-1 招标工程量清单
|  | 重庆园博园英国园维修加固 |  | 工程 | 封-1
招标工程量清单
招 标 人： |  |  | 工程造价 咨 询 人：
| (单位盖章) |  |  |  |  | (单位资质专用章)
法定代表人 或其授权人： |  |  | 法定代表人 或其授权人：
| (签字或盖章) |  |  |  |  | (签字或盖章)
编 制 人： |  |  | 审 核 人：
| (造价人员签字盖专用章) |  |  |  |  | (造价工程师签字盖专用章)
时间： 年 月 日

## 表-01 工程计价总说明
表-01
工程计价总说明
工程名称：重庆园博园英国园维修加固 |  | 第 1 页 共 1 页
1、其中安全文明施工费10463.50元 2、其中暂列金额50000.00元

## 表-04 单位工程工程量清单汇总表
表-04
单位工程工程量清单汇总表
工程名称：重庆园博园英国园维修加固 |  |  | 第 1 页 共 1 页
序号 | 汇总内容 | 金额(元) |  | 其中：暂估价(元)
1 | 分部分项工程费
1.1 | A.1土石方工程
1.2 | A.5混凝土及钢筋混凝土工程
1.3 | A.6金属结构工程
2 | 措施项目费
2.1 | 其中：安全文明施工费 | 10463.5
3 | 其他项目费 | 50000
4 | 规费
5 | 税金
投标报价合计=1+2+3+4+5
注：1.本表适用于单位工程招标控制价或投标报价的汇总，如无单位工程划分，单项工程也使用本表汇总。 2.分部分项工程、措施项目中暂估价中应填写材料、工程设备暂估价，其他项目中暂估价应填写专业工程暂估价。

## 表-08 措施项目汇总表
表-08
措施项目汇总表
工程名称：重庆园博园英国园维修加固 |  |  | 第 1 页 共 1 页
序号 | 项目名称 | 金额(元)
|  | 合价 |  | 其中：暂估价
1 | 施工技术措施项目
2 | 施工组织措施项目
2.1 | 其中：安全文明施工费 | 10463.5
2.2 | 建设工程竣工档案编制费
措施项目费合计=1+2

## 表-09 分部分项工程项目清单计价表
表-09
分部分项工程项目清单计价表
工程名称：重庆园博园英国园维修加固 | [5 empty] | 第 1 页 共 7 页
序号 | 项目编码 | 项目名称 | 项目特征 | 计量单位 | 工程量 |  | 金额（元）
[7 empty] | 综合单价 | 合价 | 其中:暂估价
| A.1 | 土石方工程
1 | 010101003001 | 挖沟槽土石方 | [项目特征] 1.土石类别:土石综合 2.开挖方式:人工开挖（凿打） 3.开挖深度:综合 4.场内运距:投标人自行测算 [工作内容] 1.排地表水 2.土方开挖 3.围护(挡土板)及拆除 4.基底钎探 5.场内运输 | m3 | 5.23
2 | 010101004001 | 挖基坑土石方 | [项目特征] 1.土石类别:综合考虑 2.开挖方式:人工开挖（凿打） 3.开挖深度:综合 4.场内运距:投标人自行测算 [工作内容] 1.排地表水 2.土方开挖 3.围护(挡土板)及拆除 4.基底钎探 5.场内运输 | m3 | 63.7
3 | 010103001001 | 回填方 | [项目特征] 1.密实度要求:满足设计要求 2.填方材料品种:综合考虑 3.填方粒径要求:满足设计要求 4.填方来源、运距:综合考虑 [工作内容] 1.运输 2.回填 3.压实 | m3 | 54.13
本页小计
表-09
分部分项工程项目清单计价表
工程名称：重庆园博园英国园维修加固 | [5 empty] | 第 2 页 共 7 页
序号 | 项目编码 | 项目名称 | 项目特征 | 计量单位 | 工程量 |  | 金额（元）
[7 empty] | 综合单价 | 合价 | 其中:暂估价
4 | 010103002002 | 余方弃置-（起运1km） | [项目特征] 1.废弃料品种:综合考虑 2.运距:场内运距综合考虑，场外运距1KM 3.其他:包含密闭运输费 4.运输方式:根据现场实际情况，各种运输方式综合 5.渣场费:由投标人自行考虑 [工作内容] 1.余方点装料运输至弃置点 | m3 | 14.8
5 | 010103002003 | 余方弃置-每增运19km | [项目特征] 1.废弃料品种:综合考虑 2.运距:增运19km，不足1KM，根据实际运距以100m为单位（不足100m按100m计）同比例折算 3.运输方式:根据现场实际情况，各种运输方式综合 4.其他:符合市政、交通管理要求的费用由投标人自行考虑 5.渣场费:由投标人自行考虑 [工作内容] 1.余方点装料运输至弃置点 | m3 | 14.8
6 | 010401014001 | 砖砌排水沟 | [工作内容] 1.土方挖、运、填 2.铺设垫层 3.底板混凝土制作、运输、浇筑、振捣、养护 4.砌砖400宽*400高*120厚 5.刮缝、抹灰 6.铺设400*400复合水篦子 | m | 50
| A.5 | 混凝土及钢筋混凝土工程
本页小计
表-09
分部分项工程项目清单计价表
工程名称：重庆园博园英国园维修加固 | [5 empty] | 第 3 页 共 7 页
序号 | 项目编码 | 项目名称 | 项目特征 | 计量单位 | 工程量 |  | 金额（元）
[7 empty] | 综合单价 | 合价 | 其中:暂估价
1 | 010501003001 | 独立基础 | [项目特征] 1.混凝土种类:商品砼 2.混凝土强度等级:C30 [工作内容] 1.模板及支撑制作、安装、拆除、堆放、运输及清理模内杂物、刷隔离剂等 2.混凝土制作、运输、浇筑、振捣、养护 | m3 | 14.8
2 | 010507007001 | 钢柱脚外包C15混凝土 | [项目特征] 1.部位:钢柱柱脚 2.混凝土种类:商品砼、自拌砼综合考虑 3.混凝土强度等级:C15 [工作内容] 1.模板及支架(撑)制作、安装、拆除、堆放、运输及清理模内杂物、刷隔离剂等 2.混凝土制作、运输、浇筑、振捣、养护 | m3 | 1.55
3 | 010515001001 | 现浇构件钢筋 | [项目特征] 1.钢筋种类、规格:综合 2.接头形式:各种接头形式综合考虑 3.其它:接头(连接件)、植筋不计重量也不另计量，其费用计入本项清单综合单价中 [工作内容] 1.钢筋制作、运输 2.钢筋安装 3.焊接(绑扎) | t | 1.84
本页小计
表-09
分部分项工程项目清单计价表
工程名称：重庆园博园英国园维修加固 | [5 empty] | 第 4 页 共 7 页
序号 | 项目编码 | 项目名称 | 项目特征 | 计量单位 | 工程量 |  | 金额（元）
[7 empty] | 综合单价 | 合价 | 其中:暂估价
4 | 010516002001 | 预埋铁件 | [项目特征] 1.钢材种类:Q235B 2.规格:-300*16*400 3.运输距离:根据现场实际情况确定，暂按35KM计算 [工作内容] 1.螺栓、铁件制作、运输 2.螺栓、铁件安装 | t | 0.49
| A.6 | 金属结构工程
1 | 010603002001 | 空腹钢柱 | [项目特征] 1.柱类型:空腹柱 2.钢材品种、规格:Q235B，200*200*6 3.单根柱质量:综合考虑 4.螺栓种类:高强螺栓 5.探伤要求:满足设计及规范要求 6.除锈要求:喷砂除锈，Sa2.5 7.防火要求:涂防火漆，耐火极限2.5小时 8.油漆种类及遍数:底漆2遍防锈漆，中间漆1遍防锈漆 9.运输距离:根据现场实际情况确定，暂按35KM计算 [工作内容] 1.制作 2.运输 3.拼装 4.安装 5.探伤 6.刷油漆 | t | 3.42
本页小计
表-09
分部分项工程项目清单计价表
工程名称：重庆园博园英国园维修加固 | [5 empty] | 第 5 页 共 7 页
序号 | 项目编码 | 项目名称 | 项目特征 | 计量单位 | 工程量 |  | 金额（元）
[7 empty] | 综合单价 | 合价 | 其中:暂估价
2 | 010603002002 | 吊柱 | [项目特征] 1.柱类型:空腹柱 2.钢材品种、规格:Q235B，200*200*6 3.单根柱质量:综合考虑 4.螺栓种类:高强螺栓 5.探伤要求:满足设计及规范要求 6.除锈要求:喷砂除锈，Sa2.5 7.防火要求:涂防火漆，耐火极限2.5小时 8.油漆种类及遍数:底漆2遍防锈漆，中间漆1遍防锈漆 9.运输距离:根据现场实际情况确定，暂按35KM计算 [工作内容] 1.制作 2.运输 3.拼装 4.安装 5.探伤 6.刷油漆 | t | 1.5
本页小计
表-09
分部分项工程项目清单计价表
工程名称：重庆园博园英国园维修加固 | [5 empty] | 第 6 页 共 7 页
序号 | 项目编码 | 项目名称 | 项目特征 | 计量单位 | 工程量 |  | 金额（元）
[7 empty] | 综合单价 | 合价 | 其中:暂估价
3 | 010604001001 | 钢梁 | [项目特征] 1.梁类型:箱型 2.钢材品种、规格:Q235B 3.单根质量:综合考虑 4.螺栓种类:高强螺栓 5.安装高度:3m，3.313m 6.探伤要求:满足设计及规范要求 7.除锈要求:喷砂除锈，Sa2.5 8.防火要求:涂防火漆，耐火极限1.5小时 9.油漆种类及遍数:底漆2遍防锈漆，中间漆1遍防锈漆 10.运输距离:根据现场实际情况确定，暂按35KM计算 [工作内容] 1.制作 2.运输 3.拼装 4.安装 5.探伤 6.刷油漆 | t | 4.16
本页小计
表-09
分部分项工程项目清单计价表
工程名称：重庆园博园英国园维修加固 | [5 empty] | 第 7 页 共 7 页
序号 | 项目编码 | 项目名称 | 项目特征 | 计量单位 | 工程量 |  | 金额（元）
[7 empty] | 综合单价 | 合价 | 其中:暂估价
4 | 010606013001 | 零星钢构件 | [项目特征] 1.构件名称:综合考虑 2.钢材品种、规格:综合考虑 3.探伤要求:满足设计及规范要求 4.除锈等级要求:喷砂除锈，Sa2.5 5.防火要求:满足设计及规范要求 6.油漆种类及遍数:底漆2遍防锈漆，中间漆1遍防锈漆，面漆2遍防锈漆 7.运输距离:根据现场实际情况确定，暂按35KM计算 [工作内容] 1.制作 2.运输 3.拼装 4.安装 5.探伤 6.油漆 | t | 1.05
本页小计
合 计

## 表-09 施工技术措施项目清单计价表
表-09
施工技术措施项目清单计价表
工程名称：主体加固 | [5 empty] | 第 1 页 共 2 页
序号 | 项目编码 | 项目名称 | 项目特征 | 计量单位 | 工程量 |  | 金额（元）
[7 empty] | 综合单价 | 合价 | 其中:暂估价
| 一 | 施工技术措施项目
1 | 011701002001 | 外脚手架 | [项目特征] 1.搭设方式:综合考虑 2.搭设高度:综合考虑 3.脚手架材质:综合考虑 [工作内容] 1.场内、场外材料搬运 2.搭、拆脚手架、斜道、上料平台 3.安全网的铺设 4.拆除脚手架后材料的堆放 | m2 | 505.6
2 | 011707B03001 | 水平防护架 | [项目特征] 1.架料品种:综合考虑 2.防护材料品种:综合考虑 [工作内容] 1.防护架料的搭拆 2.材料运输 | m2 | 100
3 | 011703001001 | 垂直运输 | [项目特征] 1.建筑物建筑类型及结构形式:钢结构加固 2.建筑物檐口高度、层数:现场实际情况定 [工作内容] 1.在施工工期内完成全部工程项目所需要的垂直运输机械台班 2.合同工期期间垂直运输机械的修理与保养 | m2 | 150
本页小计
表-09
施工技术措施项目清单计价表
工程名称：重庆园博园英国园维修加固 | [5 empty] | 第 2 页 共 2 页
序号 | 项目编码 | 项目名称 | 项目特征 | 计量单位 | 工程量 |  | 金额（元）
[7 empty] | 综合单价 | 合价 | 其中:暂估价
4 | 011707007001 | 加固卸载（拆除屋面及恢复） | [项目特征] 1.屋面拆除:拆除屋面小青瓦 2.人工:材料成品保护及转运 3.屋面瓦:小青瓦翻盖 [工作内容] 1.竣工验收前，对已完工程及设备进行保护所需费用 |  | 1
5 | 011707005001 | 冬雨季施工（拆除后防雨） | [项目特征] 1.工作内容:屋面瓦拆除后，施工期间防雨措施 [工作内容] 1.冬雨季施工增加的设施、劳保用品、防滑、排除雨雪的人工及劳动效率降低等费用 |  | 1
本页小计
合 计

## 表-09-1 分部分项工程项目清单综合单价分析表(一)
表-09-1
分部分项工程项目清单综合单价分析表(一)
工程名称：重庆园博园英国园维修加固 |  |  |  |  | 第 1 页 共 2 页
项目编码 |  | 项目名称 | [7 empty] | 计量单位 |  |  |  | 综合单价
定额编号 | 定额项目名称 | 单位 | 数量 | 定额综合单价 | [9 empty] | 人材机价差 | 其他风险费 | 合价
|  |  |  | 定额人工费 |  | 定额 材料费 | 定额施工机具使用费 | 企业管理费 |  | 利润 |  | 一般风险 费用
|  |  |  | 1 |  | 2 | 3 | 4 | 5 | 6 | 7 | 8 | 9 | 10 | 11 | 12
[8 empty] | 费率 （%） | （1+3） ×(4) | 费率 （%） | （1+3） ×(6) | 费率 （%） | （1+3） ×(8) |  |  | 1+2+3+5+7+9+10+11
合 计
人工、材料及机械名称 | [5 empty] | 单位 | 数量 | 定额单价 |  | 市场单价 |  | 价差合计 |  | 市场合价 |  | 备注
1.人 工
2.材 料
（1）计价材料
（2）其他材料费
3.机 械
（1）机上人工
注：1.此表适用于房屋建筑工程、仿古建筑工程、构筑物工程、市政工程、城市轨道交通的盾构工程及地下工程和轨道工程、爆破工程、机械土石方工程、房屋建筑修缮工程 分部分项工程或技术措施项目清单综合单价分析。 2.此表适用于定额人工费与定额施工机具使用费之和为计算基础并按一般计税方法计算的工程使用。 3.投标报价如不使用本市建设工程主管部门发布的依据,可不填定额项目、编号等。 4.招标文件提供了暂估单价的材料，按暂估的单价填入表内，并在备注栏中注明为“暂估价”。 5.材料应注明名称、规格、型号。
表-09-1
分部分项工程项目清单综合单价分析表(一)
工程名称：重庆园博园英国园维修加固 |  |  |  |  | 第 2 页 共 2 页
（2）燃油动力费

## 表-09-1 施工技术措施项目清单综合单价分析表(一)
表-09-1
施工技术措施项目清单综合单价分析表(一)
工程名称：重庆园博园英国园维修加固 |  |  |  |  | 第 1 页 共 2 页
项目编码 |  | 项目名称 | [7 empty] | 计量单位 |  |  |  | 综合单价
定额编号 | 定额项目名称 | 单位 | 数量 | 定额综合单价 | [9 empty] | 人材机价差 | 其他风险费 | 合价
|  |  |  | 定额人工费 |  | 定额 材料费 | 定额施工机具使用费 | 企业管理费 |  | 利润 |  | 一般风险 费用
|  |  |  | 1 |  | 2 | 3 | 4 | 5 | 6 | 7 | 8 | 9 | 10 | 11 | 12
[8 empty] | 费率 （%） | （1+3） ×(4) | 费率 （%） | （1+3） ×(6) | 费率 （%） | （1+3） ×(8) |  |  | 1+2+3+5+7+9+10+11
合 计
人工、材料及机械名称 | [5 empty] | 单位 | 数量 | 定额单价 |  | 市场单价 |  | 价差合计 |  | 市场合价 |  | 备注
1.人 工
2.材 料
（1）计价材料
（2）其他材料费
3.机 械
（1）机上人工
注：1.此表适用于房屋建筑工程、仿古建筑工程、构筑物工程、市政工程、城市轨道交通的盾构工程及地下工程和轨道工程、爆破工程、机械土石方工程、房屋建筑修缮工程 分部分项工程或技术措施项目清单综合单价分析。 2.此表适用于定额人工费与定额施工机具使用费之和为计算基础并按一般计税方法计算的工程使用。 3.投标报价如不使用本市建设工程主管部门发布的依据,可不填定额项目、编号等。 4.招标文件提供了暂估单价的材料，按暂估的单价填入表内，并在备注栏中注明为“暂估价”。 5.材料应注明名称、规格、型号。
表-09-1
施工技术措施项目清单综合单价分析表(一)
工程名称：重庆园博园英国园维修加固 |  |  |  |  | 第 2 页 共 2 页
（2）燃油动力费

## 表-09-2 分部分项工程项目清单综合单价分析表(二)
表-09-2
分部分项工程项目清单综合单价分析表(二)
工程名称：重庆园博园英国园维修加固 |  |  |  |  | 第 1 页 共 2 页
项目编码 |  | 项目名称 | [7 empty] | 计量单位 |  |  |  | 综合单价
定额编号 | 定额项目名称 | 单位 | 数量 | 定额综合单价 | [9 empty] | 未计价 材料费 | 人材机 价差 | 其他 风险费 | 合价
|  |  |  | 定额 人工费 |  | 定额 材料费 | 定额 施工机具 使用费 | 企业管理费 |  | 利润 |  | 一般风险 费用
|  |  |  | 1 |  | 2 | 3 | 4 | 5 | 6 | 7 | 8 | 9 | 10 | 11 | 12 | 13
[8 empty] | 费率 （%） | （1） ×(4) | 费率 （%） | （1） ×(6) | 费率 （%） | （1） ×(8) |  |  |  | 1+2+3+5+7 +9+10+11+12
合 计
人工、材料及机械名称 | [5 empty] | 定额 材料费 2: 单位; 定额 施工机具 使用费 3: 数量; 企业管理费 4: 定额单价; 利润 6: 市场单价; 一般风险 费用 8: 价差合计; 一般风险 费用 10: 市场价合价; 一般风险 费用 12: 备注
1.人 工
2.材 料
（1）未计价材料
（2）计价材料
（3）其他材料
注：1.此表适用于装饰工程、通用安装工程、市政安装工程、园林绿化工程、城市轨道交通安装工程、人工土石方工程、房屋安装修缮工程、房屋单拆除工程分部分项工程或 技术措施项目清单综合单价分析。 2.此表适用于定额人工费为计算基础并按一般计税方法计算的工程使用。 3.投标报价如不使用本市建设工程主管部门发布的依据,可不填定额项目、编号等。 4.招标文件提供了暂估单价的材料，按暂估的单价填入表内，并在备注栏中注明为“暂估价”。 5.材料应注明名称、规格、型号。
表-09-2
分部分项工程项目清单综合单价分析表(二)
工程名称：重庆园博园英国园维修加固 |  |  |  |  | 第 2 页 共 2 页
3.机 械
（1）机上人工
（2）燃油动力费

## 表-09-2 施工技术措施项目清单综合单价分析表(二)
表-09-2
施工技术措施项目清单综合单价分析表(二)
工程名称：重庆园博园英国园维修加固 |  |  |  |  | 第 1 页 共 2 页
项目编码 |  | 项目名称 | [7 empty] | 计量单位 |  |  |  | 综合单价
定额编号 | 定额项目名称 | 单位 | 数量 | 定额综合单价 | [9 empty] | 未计价 材料费 | 人材机 价差 | 其他 风险费 | 合价
|  |  |  | 定额 人工费 |  | 定额 材料费 | 定额 施工机具 使用费 | 企业管理费 |  | 利润 |  | 一般风险 费用
|  |  |  | 1 |  | 2 | 3 | 4 | 5 | 6 | 7 | 8 | 9 | 10 | 11 | 12 | 13
[8 empty] | 费率 （%） | （1） ×(4) | 费率 （%） | （1） ×(6) | 费率 （%） | （1） ×(8) |  |  |  | 1+2+3+5+7 +9+10+11+12
合 计
人工、材料及机械名称 | [5 empty] | 定额 材料费 2: 单位; 定额 施工机具 使用费 3: 数量; 企业管理费 4: 定额单价; 利润 6: 市场单价; 一般风险 费用 8: 价差合计; 一般风险 费用 10: 市场价合价; 一般风险 费用 12: 备注
1.人 工
2.材 料
（1）未计价材料
（2）计价材料
（3）其他材料
注：1.此表适用于装饰工程、通用安装工程、市政安装工程、园林绿化工程、城市轨道交通安装工程、人工土石方工程、房屋安装修缮工程、房屋单拆除工程分部分项工程或 技术措施项目清单综合单价分析。 2.此表适用于定额人工费为计算基础并按一般计税方法计算的工程使用。 3.投标报价如不使用本市建设工程主管部门发布的依据,可不填定额项目、编号等。 4.招标文件提供了暂估单价的材料，按暂估的单价填入表内，并在备注栏中注明为“暂估价”。 5.材料应注明名称、规格、型号。
表-09-2
施工技术措施项目清单综合单价分析表(二)
工程名称：重庆园博园英国园维修加固 |  |  |  |  | 第 2 页 共 2 页
3.机 械
（1）机上人工
（2）燃油动力费

## 表-10 施工组织措施项目清单计价表
表-10
施工组织措施项目清单计价表
工程名称：重庆园博园英国园维修加固 | [6 empty] | 第 1 页 共 1 页
序号 | 项目编码 | 项目名称 | 计算 基础 | 费率 (%) | 金额 (元) | 调整 费率 (%) |  | 调整后 金额 (元) | 备注
1 | 011707B16001 | 组织措施费
2 | 011707001001 | 安全文明施工费
3 | 011707B15001 | 建设工程竣工档案编制费
合 计
注：1.计算基础和费用标准按本市有关费用定额或文件执行。 2.根据施工方案计算的措施费，可不填写“计算基础”和“费率”的数值，只填写“金额”数值，但应在备注栏说明施工 方案出处或计算方法。

## 表-11 其他项目清单计价汇总表
表-11
其他项目清单计价汇总表
工程名称：重庆园博园英国园维修加固 |  |  |  | 第 1 页 共 1 页
序号 | 项目名称 | 计量单位 | 金额(元) |  | 备注
1 | 暂列金额 | 项 | 50000 |  | 明细详见 表-11-1
2 | 暂估价 | 项
2.1 | 材料(工程设备)暂估价 | 项 | -- |  | 明细详见 表-11-2
2.2 | 专业工程暂估价 | 项 |  |  | 明细详见 表-11-3
3 | 计日工 | 项 |  |  | 明细详见 表-11-4
4 | 总承包服务费 | 项 |  |  | 明细详见 表-11-5
5 | 索赔与现场签证 | 项 |  |  | 明细详见 表-11-6
合 计 |  |  | 50000
注：材料、设备暂估单价进入清单项目综合单价，此处不汇总。

## 表-11-1 暂列金额明细表
表-11-1
暂列金额明细表
工程名称：重庆园博园英国园维修加固 |  |  |  | 第 1 页 共 1 页
序号 | 项目名称 | 计量单位 | 暂定金额(元) |  | 备注
1 | 绿化恢复 | 项 | 50000
合 计 |  |  | 50000 |  | —
注：此表由招标人填写，如不能详列，也可只列暂列金额总额，投标人应将上述暂列金额计入投标总价中。

## 表-11-2 材料(工程设备)暂估单价及调整表
表-11-2
材料（工程设备）暂估单价及调整表
工程名称：重庆园博园英国园维修加固 | [9 empty] | 第 1 页 共 1 页
序号 | 材料(工程设备)名称、规格、型号 | 计量单位 | 数量 |  | 暂估价(元) |  | 调整价(元) |  | 差额±(元) |  |  | 备注
|  |  | 暂估数量 | 实际数量 | 单价 | 合价 | 单价 | 合价 | 单价 |  | 合价
注：1. 此表由招标人填写“暂估单价”，并在备注栏说明暂估价的材料、工程设备拟用在哪些清单项目上，投标人应将上述材料、工程设备暂估单价计入工程量清单综合单价报价中。 2. 材料包括原材料、燃料、构配件以及按规定应计入建筑安装工程造价的设备。

## 表-11-3 专业工程暂估价及结算价表
表-11-3
专业工程暂估价及结算价表
工程名称：重庆园博园英国园维修加固 | [5 empty] | 第 1 页 共 1 页
序号 | 专业工程名称 | 工程内容 | 暂估金额（元） | 结算金额(元) | 差额±(元) |  | 备注
1
合 计 |  |  | 0 |  |  |  | —
注： 此表由招标人填写，投标人应将上述专业工程暂估价计入投标总价中。结算时按合同约定结算金额填写。

## 表-11-4 计日工表
表-11-4
计 日 工 表
工程名称：重庆园博园英国园维修加固 | [5 empty] | 第 1 页 共 1 页
编号 | 项目名称 | 单位 | 暂定数量 | 实际数量 | 综合单价 （元） |  | 合价（元）
[7 empty] | 暂定 | 实际
1 | 人工
1.1
| 人工小计 |  | — |  | —
2 | 材料
2.1
| 材料小计 |  | — |  | —
3 | 机械
3.1
| 施工机械小计 |  | — |  | —
合 计
注：此表项目名称、暂定数量由招标人填写，编制招标控制价时，单价由招标人按有关计价规定确定；投标时，单价由 投标人自助报价，按暂定数量计算合价计入投标总价中。结算时，按发承包双方确认的实际数量计算合价。

## 表-11-5 总承包服务费计价表
表-11-5
总承包服务费计价表
工程名称：重庆园博园英国园维修加固 | [5 empty] | 第 1 页 共 1 页
序号 | 项目名称 | 项目价值(元) | 服务内容 | 计算基础 | 费率(%) |  | 金额(元)
1 | 发包人发包专业工程
2 | 发包人供应材料
合 计
注：此表项目名称、服务内容由招标人填写，编制招标控制价时，费率及金额由招标人按有关计价规定确定；投标时，费率及金额由投标人自主报价，计入投标总价中。

## 表-12 规费、税金项目计价表
表-12
规费、税金项目计价表
工程名称：重庆园博园英国园维修加固 |  |  |  | 第 1 页 共 1 页
序号 | 项目名称 | 计算基础 | 费率(%) |  | 金额（元）
1 | 规费 | 分部分项人工费+分部分项机械费+技术措施项目人工费+技术措施项目机械费
2 | 税金 | 2.1 + 2.2 + 2.3
2.1 | 增值税 | 分部分项工程费+措施项目费+其他项目费+规费-甲供材料费
2.2 | 附加税 | 增值税
2.3 | 环境保护税 | 按实计算
合计

## 表-19 发包人提供材料和工程设备一览表
表-19
发包人提供材料和工程设备一览表
工程名称：重庆园博园英国园维修加固 | [6 empty] | 第 1 页 共 1 页
序号 | 名称、规格、型号 | 单位 | 数量 | 单价(元) | 交货方式 | 送达地点 |  | 备注
注：此表由招标人填写，供投标人在投标报价、确定总承包服务费时参考。

## 表-20 承包人提供主要材料和工程设备一览表(适用于价格指数差
表-20
承包人提供主要材料和工程设备一览表 (适用于价格指数差额调整法)
工程名称：重庆园博园英国园维修加固 |  |  |  |  | 第 1 页 共 1 页
序号 | 名称、规格、型号 | 变值权重B | 基本价格指数F0 | 现行价格指数F1 |  | 备注
| 定值权重A |  | — | —
合计 |  | 1 | — | —
注：1.“名称、规格、型号”、“基本价格指数”由招标人填写，基本价格指数应首先采用工程造价管理机构发布的价格指数，没有时，可采用发布的价格代替，如人工、施工机具使用费也采用本法调整，由招标人在“名称”栏填写。 2.“变值权重”由投标人根据该项人工 、施工机具使用费和材料设备价值在投标总报价中所占的比例填写，1减去其比例为定值权重。 3.“现行价格指数”按约定的付款证书相关周期最后一天的前42天的各项价格指数填写，该指数应首先采用工程造价管理机构发布的价格指数，没有时，可采用发布的价格代替。

## 表-21 承包人提供主要材料和工程设备一览表(适用于造价信息差
表-21
承包人提供主要材料和工程设备一览表 (适用于造价信息差额调整法)
工程名称：重庆园博园英国园维修加固 | [6 empty] | 第 1 页 共 1 页
序号 | 名称、规格、型号 | 单位 | 数量 | 风险系数 （%） | 基准单价 （元） | 投标单价 （元） |  | 发承包人确认单价 (元) | 备注
注：1.此表由招标人填写除“投标单价”栏的内容，投标人在投标时自主确定投标单价。 2.招标人应优先采用工程造价管理机构发布的单价作为基准单价，未发布的，通过市场调查确定其基准单价。

## 清单子目表
清单子目表
工程名称：重庆园博园英国园维修加固 | [6 empty] | 第 1 页 共 6 页
序号 | 编码 | 项目名称 | 项目特征及主要工程内容 | 单位 | 数量 | 综合单价 |  | 综合合价
1 | 010101003001 | 挖沟槽土石方 | [项目特征] 1.土石类别:土石综合 2.开挖方式:人工开挖（凿打） 3.开挖深度:综合 4.场内运距:投标人自行测算 [工作内容] 1.排地表水 2.土方开挖 3.围护(挡土板)及拆除 4.基底钎探 5.场内运输 | m3 | 5.23
| AA0004 | 人工挖沟槽土方 槽深(m以内) 2  |  | 100m3 | 0.0366
| AA0042 | 人工沟槽 软质岩 槽深(m以内) 2  |  | 100m3 | 0.0157
2 | 010101004001 | 挖基坑土石方 | [项目特征] 1.土石类别:综合考虑 2.开挖方式:人工开挖（凿打） 3.开挖深度:综合 4.场内运距:投标人自行测算 [工作内容] 1.排地表水 2.土方开挖 3.围护(挡土板)及拆除 4.基底钎探 5.场内运输 | m3 | 63.7
| AA0008 | 人工挖基坑土方 坑深(m以内) 2  |  | 100m3 | 0.4459
| AA0054 | 人工基坑 软质岩 坑深(m以内) 2  |  | 100m3 | 0.1911
3 | 010103001001 | 回填方 | [项目特征] 1.密实度要求:满足设计要求 2.填方材料品种:综合考虑 3.填方粒径要求:满足设计要求 4.填方来源、运距:综合考虑 [工作内容] 1.运输 2.回填 3.压实 | m3 | 54.13
| AA0114 | 人工槽、坑回填 夯填土方 |  | 100m3 | 0.5413
4 | 010103002002 | 余方弃置-（起运1km） | [项目特征] 1.废弃料品种:综合考虑 2.运距:场内运距综合考虑，场外运距1KM 3.其他:包含密闭运输费 4.运输方式:根据现场实际情况，各种运输方式综合 5.渣场费:由投标人自行考虑 [工作内容] 1.余方点装料运输至弃置点 | m3 | 14.8
| AA0031 | 机械装运土方 运距1000m以内 |  | 1000m3 | 0.0148
清单子目表
工程名称：重庆园博园英国园维修加固 | [6 empty] | 第 2 页 共 6 页
序号 | 编码 | 项目名称 | 项目特征及主要工程内容 | 单位 | 数量 | 综合单价 |  | 综合合价
5 | 010103002003 | 余方弃置-每增运19km | [项目特征] 1.废弃料品种:综合考虑 2.运距:增运19km，不足1KM，根据实际运距以100m为单位（不足100m按100m计）同比例折算 3.运输方式:根据现场实际情况，各种运输方式综合 4.其他:符合市政、交通管理要求的费用由投标人自行考虑 5.渣场费:由投标人自行考虑 [工作内容] 1.余方点装料运输至弃置点 | m3 | 14.8
6 | 010401014001 | 砖砌排水沟 | [工作内容] 1.土方挖、运、填 2.铺设垫层 3.底板混凝土制作、运输、浇筑、振捣、养护 4.砌砖 5.刮缝、抹灰 6.铺设400*400复合水篦子 | m | 1
| AD0035 | 200砖墙 混合砂浆 现拌砂浆M5 |  | 10m3
| 补充主材001 | 复合水篦子 |  | m | 2.5
7 | 010501003001 | 独立基础 | [项目特征] 1.混凝土种类:商品砼 2.混凝土强度等级:C30 [工作内容] 1.模板及支撑制作、安装、拆除、堆放、运输及清理模内杂物、刷隔离剂等 2.混凝土制作、运输、浇筑、振捣、养护 | m3 | 14.8
| AE0012 | 独立(设备)基础 商品砼 |  | 10m3 | 1.48
| AE0122 | 现浇混凝土模板 独立基础 砼 |  | 100m2 | 0.8465
8 | 010507007001 | 钢柱脚外包C15混凝土 | [项目特征] 1.部位:钢柱柱脚 2.混凝土种类:商品砼、自拌砼综合考虑 3.混凝土强度等级:C15 [工作内容] 1.模板及支架(撑)制作、安装、拆除、堆放、运输及清理模内杂物、刷隔离剂等 2.混凝土制作、运输、浇筑、振捣、养护 | m3 | 1.55
| AE0109换 | 零星构件 自拌砼 换为【特细砂塑性混凝土(坍落度35~50mm)碎石公称粒级:5~31.5mm C15】 |  | 10m3 | 0.155
清单子目表
工程名称：重庆园博园英国园维修加固 | [6 empty] | 第 3 页 共 6 页
序号 | 编码 | 项目名称 | 项目特征及主要工程内容 | 单位 | 数量 | 综合单价 |  | 综合合价
| AE0172 | 现浇混凝土模板 零星构件 |  | 10m3 | 0.155
9 | 010515001001 | 现浇构件钢筋 | [项目特征] 1.钢筋种类、规格:综合 2.接头形式:各种接头形式综合考虑 3.其它:接头(连接件)、植筋不计重量也不另计量，其费用计入本项清单综合单价中 [工作内容] 1.钢筋制作、运输 2.钢筋安装 3.焊接(绑扎) | t | 1.84
| AE0178 | 现浇钢筋 钢筋直径 φ10mm以上 |  | t | 1.84
10 | 010516002001 | 预埋铁件 | [项目特征] 1.钢材种类:Q235B 2.规格:-300*16*400 3.运输距离:根据现场实际情况确定，暂按35KM计算 [工作内容] 1.螺栓、铁件制作、运输 2.螺栓、铁件安装 | t | 0.49
| AE0193 | 预埋铁件制作安装 |  | t | 0.49
| AF0123换 | Ⅱ类构件汽车运输 1km以内 实际运距(km):35 |  | 10t | 0.049
11 | 010603002001 | 空腹钢柱 | [项目特征] 1.柱类型:空腹柱 2.钢材品种、规格:Q235B，200*200*6 3.单根柱质量:综合考虑 4.螺栓种类:高强螺栓 5.探伤要求:满足设计及规范要求 6.除锈要求:喷砂除锈，Sa2.5 7.防火要求:涂防火漆，耐火极限2.5小时 8.油漆种类及遍数:底漆2遍防锈漆，中间漆1遍防锈漆 9.运输距离:根据现场实际情况确定，暂按35KM计算 [工作内容] 1.制作 2.运输 3.拼装 4.安装 5.探伤 6.刷油漆 | t | 3.42
| AF0034 | 空腹钢柱 制作 |  | t | 3.42
| AF0036 | 钢柱 3t以内 安装 |  | t | 3.42
| AF0118 | 金属除锈 喷砂除锈 石英砂 |  | t | 3.42
| AF0121换 | Ⅰ类构件汽车运输 1km以内 实际运距(km):35 |  | 10t | 0.342
清单子目表
工程名称：重庆园博园英国园维修加固 | [6 empty] | 第 4 页 共 6 页
序号 | 编码 | 项目名称 | 项目特征及主要工程内容 | 单位 | 数量 | 综合单价 |  | 综合合价
| LE0140换 | 防锈漆一遍 其他金属面 实际遍数(遍):2 |  | t | 2.1546
| LE0127换 | 调和漆 二遍 其他金属面 实际遍数(遍):1 |  | t | 2.1546
| LE0210 | 厚型防火涂料 耐火极限2.5h以内 |  | 10m2 | 7.268
12 | 010603002002 | 吊柱 | [项目特征] 1.柱类型:空腹柱 2.钢材品种、规格:Q235B，200*200*6 3.单根柱质量:综合考虑 4.螺栓种类:高强螺栓 5.探伤要求:满足设计及规范要求 6.除锈要求:喷砂除锈，Sa2.5 7.防火要求:涂防火漆，耐火极限2.5小时 8.油漆种类及遍数:底漆2遍防锈漆，中间漆1遍防锈漆 9.运输距离:根据现场实际情况确定，暂按35KM计算 [工作内容] 1.制作 2.运输 3.拼装 4.安装 5.探伤 6.刷油漆 | t | 1.5
| AF0034 | 空腹钢柱 制作 |  | t | 1.5
| AF0036 | 钢柱 3t以内 安装 |  | t | 1.5
| AF0118 | 金属除锈 喷砂除锈 石英砂 |  | t | 1.5
| AF0121换 | Ⅰ类构件汽车运输 1km以内 实际运距(km):35 |  | 10t | 0.15
| LE0140换 | 防锈漆一遍 其他金属面 实际遍数(遍):2 |  | t | 0.945
| LE0127换 | 调和漆 二遍 其他金属面 实际遍数(遍):1 |  | t | 0.945
| LE0210 | 厚型防火涂料 耐火极限2.5h以内 |  | 10m2 | 3.188
清单子目表
工程名称：重庆园博园英国园维修加固 | [6 empty] | 第 5 页 共 6 页
序号 | 编码 | 项目名称 | 项目特征及主要工程内容 | 单位 | 数量 | 综合单价 |  | 综合合价
13 | 010604001001 | 钢梁 | [项目特征] 1.梁类型:箱型 2.钢材品种、规格:Q235B 3.单根质量:综合考虑 4.螺栓种类:高强螺栓 5.安装高度:3m，3.313m 6.探伤要求:满足设计及规范要求 7.除锈要求:喷砂除锈，Sa2.5 8.防火要求:涂防火漆，耐火极限1.5小时 9.油漆种类及遍数:底漆2遍防锈漆，中间漆1遍防锈漆 10.运输距离:根据现场实际情况确定，暂按35KM计算 [工作内容] 1.制作 2.运输 3.拼装 4.安装 5.探伤 6.刷油漆 | t | 4.16
| AF0042 | 自加工焊接钢梁 箱形 制作 |  | t | 4.16
| AF0043 | 钢梁 1.5t以内 安装 |  | t | 4.16
| AF0123换 | Ⅱ类构件汽车运输 1km以内 实际运距(km):35 |  | 10t | 0.416
| AF0118 | 金属除锈 喷砂除锈 石英砂 |  | t | 4.16
| LE0140换 | 防锈漆一遍 其他金属面 实际遍数(遍):2 |  | t | 2.6208
| LE0127换 | 调和漆 二遍 其他金属面 实际遍数(遍):1 |  | t | 2.6208
| LE0206 | 耐火极限1.5h以内 薄型防火涂料 |  | 10m2 | 9.802
清单子目表
工程名称：重庆园博园英国园维修加固 | [6 empty] | 第 6 页 共 6 页
序号 | 编码 | 项目名称 | 项目特征及主要工程内容 | 单位 | 数量 | 综合单价 |  | 综合合价
14 | 010606013001 | 零星钢构件 | [项目特征] 1.构件名称:综合考虑 2.钢材品种、规格:综合考虑 3.探伤要求:满足设计及规范要求 4.除锈等级要求:喷砂除锈，Sa2.5 5.防火要求:满足设计及规范要求 6.油漆种类及遍数:底漆2遍防锈漆，中间漆1遍防锈漆，面漆2遍防锈漆 7.运输距离:根据现场实际情况确定，暂按35KM计算 [工作内容] 1.制作 2.运输 3.拼装 4.安装 5.探伤 6.油漆 | t | 1.05
| AF0095 | 零星钢构件 安装 |  | t | 1.05
| AF0123换 | Ⅱ类构件汽车运输 1km以内 实际运距(km):35 |  | 10t | 0.105
| AF0094 | 零星钢构件 制作 |  | t | 1.05
| AF0118 | 金属除锈 喷砂除锈 石英砂 |  | t | 1.05
| LE0140换 | 防锈漆一遍 其他金属面 实际遍数(遍):2 |  | t | 1.386
| LE0127换 | 调和漆 二遍 其他金属面 实际遍数(遍):1 |  | t | 1.386
| LE0127 | 调和漆 二遍 其他金属面  |  | t | 1.386

## 人材机价差表
人材机价差表
工程名称：重庆园博园英国园维修加固 | [7 empty] | 第 1 页 共 2 页
序号 | 编码 | 材料名称 | 规格 | 单位 | 数量 | 预算价(元) | 市场价(元) |  | 价差(元) | 价差合计(元) | 备注
1 | 000300010 | 建筑综合工 |  | 工日 | 61.8283
2 | 000300010@1 | 建筑综合工（材料成品保护及转运） |  | 工日 | 200
3 | 000300040 | 土石方综合工 |  | 工日 | 70.184
4 | 000300060 | 模板综合工 |  | 工日 | 23.3727
5 | 000300070 | 钢筋综合工 |  | 工日 | 19.7576
6 | 000300080 | 混凝土综合工 |  | 工日 | 7.4265
7 | 000300090 | 架子综合工 |  | 工日 | 38.4763
8 | 000300140 | 油漆综合工 |  | 工日 | 33.1047
9 | 000300160 | 金属制安综合工 |  | 工日 | 138.9392
10 | 000300180 | 维修综合工 |  | 工日 | 16.68
11 | 010000120@1 | 钢材 |  | t | 1.134
12 | 010000120@2 | 钢材 | Q235B | t | 9.8064
13 | 010000120@3 | 钢材 | -300*16*400 | t | 0.5243
14 | 010100315 | 钢筋 | Ф10以外 | t | 1.8952
15 | 032130010 | 铁件 | 综合 | kg | 82.644
16 | 032130010@1 | 铁件 | 综合 | kg | 1.6058
17 | 040100015 | 水泥 | 32.5R | kg | 433.6435
18 | 040300760 | 特细砂 |  | t | 1.7302
19 | 040500207 | 碎石 | 5~31.5 | t | 2.1776
20 | 050303800 | 木材 | 锯材 | m3 | 1.1559
21 | 130102100 | 环氧富锌 | 底漆 | kg | 9.6248
22 | 130102100@1 | 环氧富锌 | 底漆 | kg | 2.226
23 | 341100100 | 水 |  | m3 | 3.9029
24 | 341100100@1 | 水 |  | m3 | 2.7072
25 | 341100400 | 电 |  | kW·h | 3.4188
26 | 350301110 | 扣件 |  | 套 | 130.5719
人材机价差表
工程名称：重庆园博园英国园维修加固 | [7 empty] | 第 2 页 共 2 页
序号 | 编码 | 材料名称 | 规格 | 单位 | 数量 | 预算价(元) | 市场价(元) |  | 价差(元) | 价差合计(元) | 备注
27 | 350500100 | 安全网 |  | m2 | 162.1965
28 | 350500110@1 | 防雨布 |  | m2 | 315
29 | 840201140@1 | 商品砼 | C30 | m3 | 15.022
30 | CY | 柴油 |  | kg | 209.935
31 | CY@3 | 柴油 |  | kg | 19.5756
32 | DIAN | 电 |  | kW·h | 5321.4084
33 | DIAN@1 | 电 |  | kW·h | 342.195
34 | DIAN@3 | 电 |  | kW·h | 734.9002
35 | JSRG | 机上人工 |  | 工日 | 28.2766
36 | JSRG@2 | 机上人工 |  | 工日 | 2.3131
37 | QY | 汽油 |  | kg | 11.1008
38 | QY@1 | 汽油 |  | kg | 0.2175
合 计

## 未计价材料表
未计价材料表
工程名称:重庆园博园英国园维修加固 | [5 empty] | 第 1 页 共 1 页
序号 | 材料名称 | 数量 | 单位 | 单价（元） | 合价（元） |  | 备注
1 | 复合水篦子 | 50 | m
合 计