## 表-09 分部分项工程项目清单计价表
附件六
重庆园博园候鸟湿地游道改造工程清单报价表
序号 | 项目编码 | 项目名称 | 项目特征 | 计量单位 | 工程量 | 金额（元）
[6 empty] | 限价单价 | 投标单价 | 合价
| D | 市政工程
1 | 010101001001 | 平整场地 | [项目特征] 1.土壤类别:综合考虑 2.施工方法:人工平整场地，宽2500mm [工程内容] 1.土方挖填 2.场地找平 3.场内运输 | m2 | 1300 | 4.2
2 | 040202011001 | 碎石基层 | [项目特征] 1.石料规格:20~60mm碎石 2.厚度:50mm厚，宽2500mm [工程内容] 1.拌和 2.运输 3.铺筑 4.找平 5.碾压 6.养护 | m3 | 65 | 150
3 | 040202003001 | C30混凝土垫层 | [项目特征] 1.混凝土类型:C30商品混凝土 2.厚度:150mm厚，宽2500mm [工程内容] 1.拌和 2.运输 3.铺筑 4.找平 5.碾压 6.养护 | m3 | 195 | 450
4 | 040203008001 | 透水砖路面 | [项目特征] 1.块料品种、规格200*100*60mm彩色透水砖 2.路面宽度:宽2500mm. [工程内容] 1.铺筑垫层 2.铺砌块料,人字铺贴，湿贴法，找平层20mm 3.嵌缝、勾缝 | m2 | 1300 | 68
5 | 010401012001 | 安砌砖砌体 | [项目特征] 1.砌砖名称、部位:零星标准砖砌筑 2.砂浆强度等级、配合比:M5水泥砂浆砌筑 3.砌筑尺寸:高210mm，宽120mm [工程内容] 1.砂浆制作、运输 2.砌砖 3.刮缝 4.材料运输 | m3 | 25 | 454
6 | 040201022001 | 排水沟 | [项目特征] 1.断面尺寸:内径尺寸300*300mm 2.基础、垫层：材料品种、厚度:120mm C15混凝土垫层 3.砌体材料:标准砖砌筑120mm厚沟壁 4.砂浆强度等级:M7.5水泥砂浆 5.盖板材质、规格:复合型水篦子 [工程内容] 1.人工沟槽开挖 2.模板制作、安装、拆除 3.垫层铺筑 4.混凝土拌和、运输、浇筑 5.侧墙砌筑 6.水泥砂浆抹面 7.盖板安装 | m | 100 | 158.2
3 | 040203008001 | 青石錾面梯步石 | [项目特征] 1.路床土石类别:综合考虑 2.垫层厚度、材料种类:100mm C15混凝土垫层 3.路面厚度、材料种类:300*600*150mm青条石 4.踏步宽度:踏步宽1200mm [工程内容] 1.路基、路床整理 2.垫层铺筑 3.路面铺筑 4.路面养护 5.原块料路面拆除 6.材料二次转运 | m2 | 40 | 412.01
7 |  | 人工 | 零星用工 | 个 | 10 | 180
限价合价 |  |  | 236810.4 | 报价合价
投标人（盖章）：