## 封-3 投标总价
封-3
|  | 重庆园博园土坝泄洪道整修工程 | 工程
投标总价
招 标 人：
投标总价（小写）：
（大写）：
投 标 人：
(单位盖章)
法定代表人 或其授权人：
(签字或盖章)
编 制 人：
(造价人员签字盖专用章)
编制时间： 年 月 日

## 表-04 单位工程投标报价汇总表
表-04
单位工程投标报价汇总表
工程名称：重庆园博园土坝泄洪道整修工程 |  |  | 第 1 页 共 1 页
序号 | 汇总内容 | 金额(元) |  | 其中：暂估价(元)
1 | 分部分项工程费
1.1 | D市政工程
2 | 措施项目费
3 | 其他项目费 | 15000
投标报价合计=1+2+3+4+5
注：1.本表适用于单位工程招标控制价或投标报价的汇总，如无单位工程划分，单项工程也使用本表汇总。 2.分部分项工程、措施项目中暂估价中应填写材料、工程设备暂估价，其他项目中暂估价应填写专业工程暂估价。

## 表-08 措施项目汇总表
表-08
措施项目汇总表
工程名称：重庆园博园土坝泄洪道整修工程 |  |  | 第 1 页 共 1 页
序号 | 项目名称 | 金额(元)
|  | 合价 |  | 其中：暂估价
1 | 施工技术措施项目
措施项目费合计=1+2

## 表-09 分部分项工程项目清单计价表
表-09
分部分项工程项目清单计价表
工程名称：重庆园博园土坝泄洪道整修工程 | [5 empty] | 第 1 页 共 3 页
序号 | 项目编码 | 项目名称 | 项目特征 | 计量单位 | 工程量 |  | 金额（元）
[7 empty] | 全费用综合单价 | 合价 | 其中:暂估价
| D | 市政工程
1 | 040101003001 | 挖基坑土方 | [项目特征] 1.土壤类别:盖板两端2m范围 2.挖土深度:2m 3.开挖方式:机械开挖 4.场内运距:综合考虑 [工作内容] 1.排地表水 2.土方开挖 3.围护(挡土板)及拆除 4.基底钎探 5.场内运输 | m3 | 100
2 | 040102003001 | 挖基坑石方 | [项目特征] 1.岩石类别:较硬岩 2.开凿尺寸:放大脚石方尺寸；1200mm*3700mm*500mm，清理泄洪口底板石方至指定标高 3.开挖方式:机械开挖 4.场内运输:综合考虑 [工作内容] 1.排地表水 2.石方开凿 3.修整底、边 4.场内运输 | m3 | 37.74
本页小计
表-09
分部分项工程项目清单计价表
工程名称：重庆园博园土坝泄洪道整修工程 | [5 empty] | 第 2 页 共 3 页
序号 | 项目编码 | 项目名称 | 项目特征 | 计量单位 | 工程量 |  | 金额（元）
[7 empty] | 全费用综合单价 | 合价 | 其中:暂估价
3 | 040303002001 | 混凝土基础 | [项目特征] 1.混凝土强度等级:C30 2.基础钢筋：双层双向，受力筋1200mm4φ20@300；700mm3φ20@300；分布筋φ20@300 [工作内容] 1.模板制作、安装、拆除 2.混凝土拌和、运输、浇筑 3.养护 | m3 | 8
4 | 040303005001 | 混凝土墩(台)身 | [项目特征] 1.部位:墩台 2.混凝土强度等级:C30 3.钢筋： [工作内容] 1.模板制作、安装、拆除 2.混凝土拌和、运输、浇筑 3.养护 | m3 | 18
5 | 040303011001 | 混凝土箱梁 | [项目特征] 1.部位:箱梁 2.混凝土强度等级:C30 [工作内容] 1.模板制作、安装、拆除 2.混凝土拌和、运输、浇筑 3.养护 | m3 | 5
6 | 040303012001 | 混凝土连续板 | [项目特征] 1.部位:箱涵盖板 2.结构形式:现浇钢筋混凝土 3.混凝土强度等级:C30 [工作内容] 1.模板制作、安装、拆除 2.混凝土拌和、运输、浇筑 3.养护 | m3 | 6
本页小计
表-09
分部分项工程项目清单计价表
工程名称：重庆园博园土坝泄洪道整修工程 | [5 empty] | 第 3 页 共 3 页
序号 | 项目编码 | 项目名称 | 项目特征 | 计量单位 | 工程量 |  | 金额（元）
[7 empty] | 全费用综合单价 | 合价 | 其中:暂估价
7 | 040303015001 | 钢筋混凝土挡墙 | [项目特征] 1.混凝土强度等级:C30 2.钢筋:立筋φ20@300；箍筋φ14@200 [工作内容] 1.模板制作、安装、拆除 2.混凝土拌和、运输、浇筑 3.养护 4.抹灰 5.泄水孔制作、安装 6.滤水层铺筑 7.沉降缝 | m3 | 16.5
8 | 040305003001 | 条石挡墙 | [项目特征] 1.部位:泄洪口尾部 2.材料品种、规格:300*600毛条石 3.砂浆强度等级:M5 4.泄水孔材料品种、规格: [工作内容] 1.砌筑 2.砌体勾缝 3.砌体抹面 4.泄水孔制作、安装 5.滤层铺设 6.沉降缝 | m3 | 4.62
9 | 040901001001 | 现浇构件钢筋 | [工作内容] 1.制作 2.运输 3.安装 | t | 8
本页小计
合 计

## 表-09 施工技术措施项目清单计价表
表-09
施工技术措施项目清单计价表
工程名称：重庆园博园土坝泄洪道整修工程 | [5 empty] | 第 1 页 共 1 页
序号 | 项目编码 | 项目名称 | 项目特征 | 计量单位 | 工程量 |  | 金额（元）
[7 empty] | 综合单价 | 合价 | 其中:暂估价
| 一 | 施工技术措施项目
1 | 041103001001 | 围堰 | [项目特征] 1.围堰类型:综合考虑 2.围堰顶宽及底宽:综合考虑 3.围堰高度:综合考虑 [工作内容] 1.清理基底 2.打、拔工具桩 3.堆筑、填心、夯实 4.拆除清理 5.材料场内外运输 | m3 | 1
本页小计
合 计

## 表-11 其他项目清单计价汇总表
表-11
其他项目清单计价汇总表
工程名称：重庆园博园土坝泄洪道整修工程 |  |  |  | 第 1 页 共 1 页
序号 | 项目名称 | 计量单位 | 金额(元) |  | 备注
1 | 暂列金额 | 项 | 15000 |  | 明细详见 表-11-1
合 计 |  |  | 15000
注：材料、设备暂估单价进入清单项目综合单价，此处不汇总。

## 表-11-1 暂列金额明细表
表-11-1
暂列金额明细表
工程名称：重庆园博园土坝泄洪道整修工程 |  |  |  | 第 1 页 共 1 页
序号 | 项目名称 | 计量单位 | 暂定金额(元) |  | 备注
| 不可预见费 | 项 | 15000
合 计 |  |  | 15000 |  | —
注：此表由招标人填写，如不能详列，也可只列暂列金额总额，投标人应将上述暂列金额计入投标总价中。