## 封-1 招标工程量清单
|  | 重庆园博园无障设施改造工程 |  | 工程 | 封-1
招标工程量清单
招 标 人： |  |  | 工程造价 咨 询 人：
| (单位盖章) |  |  |  |  | (单位资质专用章)
法定代表人 或其授权人： |  |  | 法定代表人 或其授权人：
| (签字或盖章) |  |  |  |  | (签字或盖章)
编 制 人： |  |  | 审 核 人：
| (造价人员签字盖专用章) |  |  |  |  | (造价工程师签字盖专用章)
时间： 年 月 日

## 表-01 工程计价总说明
表-01
工程计价总说明
工程名称：重庆园博园无障设施改造工程 |  | 第 1 页 共 1 页

## 表-04 单位工程工程量清单汇总表
表-04
单位工程工程量清单汇总表
工程名称：重庆园博园无障设施改造工程 |  |  | 第 1 页 共 2 页
序号 | 汇总内容 | 金额(元) |  | 其中：暂估价(元)
1 | 分部分项工程费
1.1 | 无障碍标示
1.2 | 游客服务中心卫生间电梯
1.3 | 星光林
1.4 | 市长经济林
1.5 | 美国太空郡
1.6 | 西雅图
1.7 | 安特卫普旁休息区
1.8 | 越南下龙湾
1.9 | 日本广岛园
1.10 | 韦恩郡园
1.11 | 釜山园
1.12 | 沃罗捏日
1.13 | 艺术广场
1.14 | 柳州园;餐饮点
1.15 | 喀什园;餐饮点
1.16 | 湛江园
1.17 | 中山园
1.18 | 双亭瀑布
1.19 | 绍兴;餐饮点
1.20 | 韶关园
注：1.本表适用于单位工程招标控制价或投标报价的汇总，如无单位工程划分，单项工程也使用本表汇总。 2.分部分项工程、措施项目中暂估价中应填写材料、工程设备暂估价，其他项目中暂估价应填写专业工程暂估价。
表-04
单位工程工程量清单汇总表
工程名称：重庆园博园无障设施改造工程 |  |  | 第 2 页 共 2 页
序号 | 汇总内容 | 金额(元) |  | 其中：暂估价(元)
1.21 | 烟台园旁
1.22 | 沈阳园
1.23 | 厦门园
1.24 | 包头园
1.25 | 西宁园
1.26 | 荆门园
1.27 | 宜宾园
1.28 | 北京园码头
1.29 | 科尔多瓦园
1.30 | 烟台园卫生间通道
1.31 | 无障碍标识
1.32 | 卫生间改造
1.33 | 二次转运
2 | 措施项目费
2.1 | 其中：安全文明施工费
3 | 其他项目费
4 | 规费
5 | 税金
投标报价合计=1+2+3+4+5

## 表-08 措施项目汇总表
表-08
措施项目汇总表
工程名称：重庆园博园无障设施改造工程 |  |  | 第 1 页 共 1 页
序号 | 项目名称 | 金额(元)
|  | 合价 |  | 其中：暂估价
2 | 施工组织措施项目
2.1 | 其中：安全文明施工费
2.2 | 建设工程竣工档案编制费
措施项目费合计=1+2

## 表-09 分部分项工程项目清单计价表
表-09
分部分项工程项目清单计价表
工程名称：重庆园博园无障设施改造工程 | [5 empty] | 第 1 页 共 22 页
序号 | 项目编码 | 项目名称 | 项目特征 | 计量单位 | 工程量 |  | 金额（元）
[7 empty] | 综合单价 | 合价 | 其中:暂估价
无障碍标示
1 | 040205006001 | 标线 | [项目特征] 1.材料品种:标识标线 2.工艺:白色热熔反光标线 3.线型:150mm [工作内容] 1.清扫 2.放样 3.画线 4.护线 | m | 553.6
2 | 040205007001 | 标记（导向箭头） | [项目特征] 1.材料品种:白色热熔反光标线 2.类型:指引标示(导向箭头) 3.规格尺寸:3000*150mm [工作内容] 1.清扫 2.放样 3.画线 4.护线 | 个 | 46
3 | 040205007002 | 标记（无障碍标识） | [项目特征] 1.材料品种:白色热熔反光标线 2.类型:无障碍标识 3.规格尺寸:3000*150mm [工作内容] 1.清扫 2.放样 3.画线 4.护线 | 个 | 46
游客服务中心卫生间电梯
本页小计
表-09
分部分项工程项目清单计价表
工程名称：重庆园博园无障设施改造工程 | [5 empty] | 第 2 页 共 22 页
序号 | 项目编码 | 项目名称 | 项目特征 | 计量单位 | 工程量 |  | 金额（元）
[7 empty] | 综合单价 | 合价 | 其中:暂估价
1 | 010507001001 | 坡道改造 | [项目特征] 1.垫层材料种类、厚度:100mm厚C20细石混凝土 2.结合层厚度、砂浆配合比:1:3水泥砂浆 3.面层厚度:20mm火烧面花岗岩 [工作内容] 1.地基夯实 2.铺设垫层 3.混凝土制作、运输、浇筑、振捣、养护 | m2 | 0.56
2 | 011110001001 | 地面地砖磨砂处理 | [项目特征] 1.面层厚度:地面地砖磨砂处理 [工作内容] 1.打磨 2.刷防护材料 | m2 | 20
星光林
1 | 011601001002 | 台阶拆除 | [项目特征] 1.砌体名称:台阶拆除 2.场内运距:自行测算 [工作内容] 1.拆除 2.控制扬尘 3.清理 4.场内运输 | m3 | 1.73
本页小计
表-09
分部分项工程项目清单计价表
工程名称：重庆园博园无障设施改造工程 | [5 empty] | 第 3 页 共 22 页
序号 | 项目编码 | 项目名称 | 项目特征 | 计量单位 | 工程量 |  | 金额（元）
[7 empty] | 综合单价 | 合价 | 其中:暂估价
2 | 010507001009 | 坡道改造 | [项目特征] 1.垫层材料种类、厚度:100mm厚C20细石混凝土 2.结合层厚度、砂浆配合比:1:3水泥砂浆 3.面层厚度:20mm火烧面花岗岩 [工作内容] 1.地基夯实 2.铺设垫层 3.混凝土制作、运输、浇筑、振捣、养护 | m2 | 2.88
3 | 011605001004 | 水篦子拆除 | [项目特征] 1.饰面材料种类及厚度:水篦子拆除 2.场内运距:自行测算 [工作内容] 1.拆除 2.控制扬尘 3.清理 4.场内运输 | m2 | 2.16
4 | 010512008002 | 地沟盖板 | [项目特征] 1.单件尺寸:1200*600mm 2.混凝土强度等级:C30 [工作内容] 1.模板制作、安装、拆除、堆放、运输及清理模内杂物、刷隔离剂等 2.混凝土制作运输、浇筑、振捣、养护 3.构件运输、安装 4.砂浆制作、运输 5.接头灌缝、养护 | m3 | 0.22
市长经济林
本页小计
表-09
分部分项工程项目清单计价表
工程名称：重庆园博园无障设施改造工程 | [5 empty] | 第 4 页 共 22 页
序号 | 项目编码 | 项目名称 | 项目特征 | 计量单位 | 工程量 |  | 金额（元）
[7 empty] | 综合单价 | 合价 | 其中:暂估价
1 | 011605001005 | 水篦子拆除 | [项目特征] 1.饰面材料种类及厚度:水篦子拆除 2.场内运距:自行测算 [工作内容] 1.拆除 2.控制扬尘 3.清理 4.场内运输 | m2 | 6.48
2 | 010512008003 | 地沟盖板 | [项目特征] 1.单件尺寸:1200*600mm 2.混凝土强度等级:C30 [工作内容] 1.模板制作、安装、拆除、堆放、运输及清理模内杂物、刷隔离剂等 2.混凝土制作运输、浇筑、振捣、养护 3.构件运输、安装 4.砂浆制作、运输 5.接头灌缝、养护 | m3 | 0.65
美国太空郡
1 | 011605001006 | 水篦子拆除 | [项目特征] 1.饰面材料种类及厚度:水篦子拆除 2.场内运距:自行测算 [工作内容] 1.拆除 2.控制扬尘 3.清理 4.场内运输 | m2 | 2.16
本页小计
表-09
分部分项工程项目清单计价表
工程名称：重庆园博园无障设施改造工程 | [5 empty] | 第 5 页 共 22 页
序号 | 项目编码 | 项目名称 | 项目特征 | 计量单位 | 工程量 |  | 金额（元）
[7 empty] | 综合单价 | 合价 | 其中:暂估价
2 | 010512008004 | 地沟盖板 | [项目特征] 1.单件尺寸:1200*600mm 2.混凝土强度等级:C30 [工作内容] 1.模板制作、安装、拆除、堆放、运输及清理模内杂物、刷隔离剂等 2.混凝土制作运输、浇筑、振捣、养护 3.构件运输、安装 4.砂浆制作、运输 5.接头灌缝、养护 | m3 | 0.22
西雅图
1 | 011605001007 | 水篦子拆除 | [项目特征] 1.饰面材料种类及厚度:水篦子拆除 2.场内运距:自行测算 [工作内容] 1.拆除 2.控制扬尘 3.清理 4.场内运输 | m2 | 2.88
2 | 010512008005 | 地沟盖板 | [项目特征] 1.单件尺寸:1200*600mm 2.混凝土强度等级:C30 [工作内容] 1.模板制作、安装、拆除、堆放、运输及清理模内杂物、刷隔离剂等 2.混凝土制作运输、浇筑、振捣、养护 3.构件运输、安装 4.砂浆制作、运输 5.接头灌缝、养护 | m3 | 0.29
安特卫普旁休息区
本页小计
表-09
分部分项工程项目清单计价表
工程名称：重庆园博园无障设施改造工程 | [5 empty] | 第 6 页 共 22 页
序号 | 项目编码 | 项目名称 | 项目特征 | 计量单位 | 工程量 |  | 金额（元）
[7 empty] | 综合单价 | 合价 | 其中:暂估价
1 | 011605001008 | 水篦子拆除 | [项目特征] 1.饰面材料种类及厚度:水篦子拆除 2.场内运距:自行测算 [工作内容] 1.拆除 2.控制扬尘 3.清理 4.场内运输 | m2 | 4.32
2 | 010512008006 | 地沟盖板 | [项目特征] 1.单件尺寸:1200*600mm 2.混凝土强度等级:C30 [工作内容] 1.模板制作、安装、拆除、堆放、运输及清理模内杂物、刷隔离剂等 2.混凝土制作运输、浇筑、振捣、养护 3.构件运输、安装 4.砂浆制作、运输 5.接头灌缝、养护 | m3 | 0.43
越南下龙湾
1 | 011603001002 | 木构件拆除 | [项目特征] 1.构件名称:木制通道 2.场内运距:综合考虑 [工作内容] 1.拆除 2.控制扬尘 3.清理 4.场内运输 | m2 | 1.6
本页小计
表-09
分部分项工程项目清单计价表
工程名称：重庆园博园无障设施改造工程 | [5 empty] | 第 7 页 共 22 页
序号 | 项目编码 | 项目名称 | 项目特征 | 计量单位 | 工程量 |  | 金额（元）
[7 empty] | 综合单价 | 合价 | 其中:暂估价
2 | 010101002005 | 挖一般土方 | [项目特征] 1.土壤类别:综合 2.开挖方式:人工 3.场内运距:自行测算 [工作内容] 1.排地表水 2.土方开挖 3.场内运输 | m3 | 0.13
3 | 020512001002 | 木地板 | [项目特征] 1.板厚度:80mm厚 2.木材品种:防腐木 [工作内容] 1.刨光，制作 2.安装 3.刷防护材料 | m2 | 1.6
日本广岛园
1 | 011102001001 | 石材楼地面 | [项目特征] 1.结合层厚度、砂浆配合比:1:3水泥砂浆 2.面层材料品种、规格、颜色:20mm火烧面花岗岩 [工作内容] 1.基层清理 2.抹找平层 3.面层铺设、切边、磨边 4.材料运输 | m2 | 1.8
本页小计
表-09
分部分项工程项目清单计价表
工程名称：重庆园博园无障设施改造工程 | [5 empty] | 第 8 页 共 22 页
序号 | 项目编码 | 项目名称 | 项目特征 | 计量单位 | 工程量 |  | 金额（元）
[7 empty] | 综合单价 | 合价 | 其中:暂估价
2 | 011101006001 | 平面砂浆找平层 | [项目特征] 1.找平层厚度:50mm 2.种类及配合比:C20细石混凝土 [工作内容] 1.基层清理 2.抹找平层 3.材料运输 | m2 | 1.8
韦恩郡园
1 | 011601001003 | 台阶拆除 | [项目特征] 1.砌体名称:台阶拆除 2.场内运距:自行测算 [工作内容] 1.拆除 2.控制扬尘 3.清理 4.场内运输 | m3 | 0.42
2 | 010507001010 | 坡道改造 | [项目特征] 1.垫层材料种类、厚度:100mm厚C20细石混凝土 2.结合层厚度、砂浆配合比:1:3水泥砂浆 3.面层厚度:20mm火烧面花岗岩 [工作内容] 1.地基夯实 2.铺设垫层 3.混凝土制作、运输、浇筑、振捣、养护 | m2 | 2.02
釜山园
1 | 041001005003 | 拆除侧、平(缘)石 | [工作内容] 1.拆除、清理 2.运输 | m | 2.4
本页小计
表-09
分部分项工程项目清单计价表
工程名称：重庆园博园无障设施改造工程 | [5 empty] | 第 9 页 共 22 页
序号 | 项目编码 | 项目名称 | 项目特征 | 计量单位 | 工程量 |  | 金额（元）
[7 empty] | 综合单价 | 合价 | 其中:暂估价
2 | 010512008008 | 地沟盖板 | [项目特征] 1.单件尺寸:1200*600mm 2.混凝土强度等级:C30 [工作内容] 1.模板制作、安装、拆除、堆放、运输及清理模内杂物、刷隔离剂等 2.混凝土制作运输、浇筑、振捣、养护 3.构件运输、安装 4.砂浆制作、运输 5.接头灌缝、养护 | m3 | 0.22
沃罗捏日
1 | 011605001009 | 水篦子拆除 | [项目特征] 1.饰面材料种类及厚度:水篦子拆除 2.场内运距:自行测算 [工作内容] 1.拆除 2.控制扬尘 3.清理 4.场内运输 | m2 | 2.16
2 | 010512008007 | 地沟盖板 | [项目特征] 1.单件尺寸:1200*600mm 2.混凝土强度等级:C30 [工作内容] 1.模板制作、安装、拆除、堆放、运输及清理模内杂物、刷隔离剂等 2.混凝土制作运输、浇筑、振捣、养护 3.构件运输、安装 4.砂浆制作、运输 5.接头灌缝、养护 | m3 | 0.22
艺术广场
本页小计
表-09
分部分项工程项目清单计价表
工程名称：重庆园博园无障设施改造工程 | [5 empty] | 第 10 页 共 22 页
序号 | 项目编码 | 项目名称 | 项目特征 | 计量单位 | 工程量 |  | 金额（元）
[7 empty] | 综合单价 | 合价 | 其中:暂估价
1 | 010101002002 | 挖一般土方 | [项目特征] 1.土壤类别:综合 2.开挖方式:人工 3.场内运距:自行测算 [工作内容] 1.排地表水 2.土方开挖 3.场内运输 | m3 | 5.27
2 | 010507001003 | 坡道改造 | [项目特征] 1.垫层材料种类、厚度:100mm厚C20细石混凝土 2.结合层厚度、砂浆配合比:1:3水泥砂浆 3.面层厚度:20mm火烧面花岗岩 [工作内容] 1.地基夯实 2.铺设垫层 3.混凝土制作、运输、浇筑、振捣、养护 | m2 | 13.56
柳州园;餐饮点
1 | 011605001010 | 平面块料拆除 | [工作内容] 1.拆除 2.控制扬尘 3.清理 4.场内运输 | m2 | 1.54
2 | 041001005004 | 拆除侧、平(缘)石 | [工作内容] 1.拆除、清理 2.运输 | m | 1.2
本页小计
表-09
分部分项工程项目清单计价表
工程名称：重庆园博园无障设施改造工程 | [5 empty] | 第 11 页 共 22 页
序号 | 项目编码 | 项目名称 | 项目特征 | 计量单位 | 工程量 |  | 金额（元）
[7 empty] | 综合单价 | 合价 | 其中:暂估价
3 | 010507001012 | 坡道改造 | [项目特征] 1.垫层材料种类、厚度:100mm厚C20细石混凝土 2.结合层厚度、砂浆配合比:1:3水泥砂浆 3.面层厚度:20mm火烧面花岗岩 [工作内容] 1.地基夯实 2.铺设垫层 3.混凝土制作、运输、浇筑、振捣、养护 | m2 | 1.54
喀什园;餐饮点
1 | 011605001002 | 平面块料拆除 | [工作内容] 1.拆除 2.控制扬尘 3.清理 4.场内运输 | m2 | 2.4
2 | 041001005002 | 拆除侧、平(缘)石 | [工作内容] 1.拆除、清理 2.运输 | m | 2.4
3 | 010507001004 | 坡道改造 | [项目特征] 1.垫层材料种类、厚度:100mm厚C20细石混凝土 2.结合层厚度、砂浆配合比:1:3水泥砂浆 3.面层厚度:20mm火烧面花岗岩 [工作内容] 1.地基夯实 2.铺设垫层 3.混凝土制作、运输、浇筑、振捣、养护 | m2 | 2.4
本页小计
表-09
分部分项工程项目清单计价表
工程名称：重庆园博园无障设施改造工程 | [5 empty] | 第 12 页 共 22 页
序号 | 项目编码 | 项目名称 | 项目特征 | 计量单位 | 工程量 |  | 金额（元）
[7 empty] | 综合单价 | 合价 | 其中:暂估价
湛江园
1 | 040204004003 | 人行道扑倒铺设 | [项目特征] 1.材料品种、规格:红色瓷砖 [工作内容] 1.开槽 2.基础、垫层铺筑 3.侧(平、缘)石安砌 | m | 2.4
中山园
1 | 011605001011 | 平面块料拆除 | [项目特征] 1.饰面材料种类及厚度:青石板 2.场内运距:综合考虑 [工作内容] 1.拆除 2.控制扬尘 3.清理 4.场内运输 | m2 | 24
2 | 011101007002 | 混凝土整体面层 | [项目特征] 1.找平层厚度、砂浆配合比:20mm厚1:3水泥砂浆 2.面层厚度、混凝土强度等级:100mm厚C30混凝土 [工作内容] 1.基层清理 2.抹找平层 3.面层铺设 4.材料运输 | m2 | 24
3 | 040204004002 | 安砌侧(平、缘)石 | [项目特征] 1.材料品种、规格:石质缘石 [工作内容] 1.开槽 2.基础、垫层铺筑 3.侧(平、缘)石安砌 | m | 24
本页小计
表-09
分部分项工程项目清单计价表
工程名称：重庆园博园无障设施改造工程 | [5 empty] | 第 13 页 共 22 页
序号 | 项目编码 | 项目名称 | 项目特征 | 计量单位 | 工程量 |  | 金额（元）
[7 empty] | 综合单价 | 合价 | 其中:暂估价
双亭瀑布
1 | 040204004004 | 人行道扑倒铺设 | [项目特征] 1.材料品种、规格:石质坡道 [工作内容] 1.开槽 2.基础、垫层铺筑 3.侧(平、缘)石安砌 | m | 3
绍兴;餐饮点
1 | 011605001013 | 平面块料拆除 | [项目特征] 1.饰面材料种类及厚度:青石板 2.场内运距:综合考虑 [工作内容] 1.拆除 2.控制扬尘 3.清理 4.场内运输 | m2 | 16.8
2 | 011101007004 | 混凝土整体面层 | [项目特征] 1.找平层厚度、砂浆配合比:20mm厚1:3水泥砂浆 2.面层厚度、混凝土强度等级:100mm厚C30混凝土 [工作内容] 1.基层清理 2.抹找平层 3.面层铺设 4.材料运输 | m2 | 16.8
3 | 040204004005 | 安砌侧(平、缘)石 | [项目特征] 1.材料品种、规格:石质缘石 [工作内容] 1.开槽 2.基础、垫层铺筑 3.侧(平、缘)石安砌 | m | 16.8
本页小计
表-09
分部分项工程项目清单计价表
工程名称：重庆园博园无障设施改造工程 | [5 empty] | 第 14 页 共 22 页
序号 | 项目编码 | 项目名称 | 项目特征 | 计量单位 | 工程量 |  | 金额（元）
[7 empty] | 综合单价 | 合价 | 其中:暂估价
韶关园
1 | 010507001005 | 坡道改造 | [项目特征] 1.垫层材料种类、厚度:100mm厚C20细石混凝土 2.面层厚度:1:3水泥砂浆面层 3.混凝土种类:自拌砼 4.混凝土强度等级:C20 [工作内容] 1.地基夯实 2.铺设垫层 3.混凝土制作、运输、浇筑、振捣、养护 | m2 | 11.52
烟台园旁
1 | 041001002004 | 拆除人行道 | [项目特征] 1.材质:透水砖 2.厚度:170mm [工作内容] 1.拆除、清理 2.运输 | m2 | 6.54
2 | 010507001014 | 坡道改造 | [项目特征] 1.垫层材料种类、厚度:100mm厚C20细石混凝土 2.结合层厚度、砂浆配合比:1:3水泥砂浆 3.面层厚度:透水砖 [工作内容] 1.地基夯实 2.铺设垫层 3.混凝土制作、运输、浇筑、振捣、养护 | m2 | 6.54
沈阳园
本页小计
表-09
分部分项工程项目清单计价表
工程名称：重庆园博园无障设施改造工程 | [5 empty] | 第 15 页 共 22 页
序号 | 项目编码 | 项目名称 | 项目特征 | 计量单位 | 工程量 |  | 金额（元）
[7 empty] | 综合单价 | 合价 | 其中:暂估价
1 | 041001002005 | 拆除人行道 | [项目特征] 1.材质:透水砖 2.厚度:170mm [工作内容] 1.拆除、清理 2.运输 | m2 | 0.96
2 | 010507001015 | 坡道改造 | [项目特征] 1.垫层材料种类、厚度:100mm厚C20细石混凝土 2.结合层厚度、砂浆配合比:1:3水泥砂浆 3.面层厚度:透水砖 [工作内容] 1.地基夯实 2.铺设垫层 3.混凝土制作、运输、浇筑、振捣、养护 | m2 | 0.96
厦门园
1 | 041001002002 | 拆除块料地面 | [项目特征] 1.材质:透水砖 2.厚度:170mm [工作内容] 1.拆除、清理 2.运输 | m2 | 4.8
本页小计
表-09
分部分项工程项目清单计价表
工程名称：重庆园博园无障设施改造工程 | [5 empty] | 第 16 页 共 22 页
序号 | 项目编码 | 项目名称 | 项目特征 | 计量单位 | 工程量 |  | 金额（元）
[7 empty] | 综合单价 | 合价 | 其中:暂估价
2 | 011102003003 | 块料楼地面 | [项目特征] 1.找平层厚度、砂浆配合比:100mm厚C20混凝土 2.结合层厚度、砂浆配合比:1:3水泥砂浆 3.面层材料品种、规格、颜色:20mm火烧面花岗岩 [工作内容] 1.基层清理 2.抹找平层 3.面层铺设、磨边 4.材料运输 | m2 | 4.8
包头园
1 | 011601001005 | 台阶拆除 | [项目特征] 1.砌体名称:台阶拆除 2.场内运距:自行测算 [工作内容] 1.拆除 2.控制扬尘 3.清理 4.场内运输 | m3 | 0.7
2 | 010507001016 | 坡道改造 | [项目特征] 1.垫层材料种类、厚度:100mm厚C20细石混凝土 2.结合层厚度、砂浆配合比:1:3水泥砂浆 3.面层厚度:20mm火烧面花岗岩 [工作内容] 1.地基夯实 2.铺设垫层 3.混凝土制作、运输、浇筑、振捣、养护 | m2 | 2.32
本页小计
表-09
分部分项工程项目清单计价表
工程名称：重庆园博园无障设施改造工程 | [5 empty] | 第 17 页 共 22 页
序号 | 项目编码 | 项目名称 | 项目特征 | 计量单位 | 工程量 |  | 金额（元）
[7 empty] | 综合单价 | 合价 | 其中:暂估价
西宁园
1 | 011601001004 | 台阶拆除 | [项目特征] 1.砌体名称:台阶拆除 2.场内运距:自行测算 [工作内容] 1.拆除 2.控制扬尘 3.清理 4.场内运输 | m3 | 0.29
2 | 010507001011 | 坡道改造 | [项目特征] 1.垫层材料种类、厚度:100mm厚C20细石混凝土 2.结合层厚度、砂浆配合比:1:3水泥砂浆 3.面层厚度:20mm火烧面花岗岩 [工作内容] 1.地基夯实 2.铺设垫层 3.混凝土制作、运输、浇筑、振捣、养护 | m2 | 0.96
荆门园
1 | 010507001017 | 坡道改造 | [项目特征] 1.垫层材料种类、厚度:100mm厚C20细石混凝土 2.面层厚度:20mm火烧面花岗岩 3.混凝土种类:自拌砼 4.混凝土强度等级:C20 [工作内容] 1.地基夯实 2.铺设垫层 3.混凝土制作、运输、浇筑、振捣、养护 | m2 | 6.4
本页小计
表-09
分部分项工程项目清单计价表
工程名称：重庆园博园无障设施改造工程 | [5 empty] | 第 18 页 共 22 页
序号 | 项目编码 | 项目名称 | 项目特征 | 计量单位 | 工程量 |  | 金额（元）
[7 empty] | 综合单价 | 合价 | 其中:暂估价
宜宾园
1 | 011601001006 | 台阶拆除 | [项目特征] 1.砌体名称:台阶拆除 2.场内运距:自行测算 [工作内容] 1.拆除 2.控制扬尘 3.清理 4.场内运输 | m3 | 0.86
2 | 010507001018 | 坡道改造 | [项目特征] 1.垫层材料种类、厚度:100mm厚C20细石混凝土 2.结合层厚度、砂浆配合比:1:3水泥砂浆 3.面层厚度:20mm火烧面花岗岩 [工作内容] 1.地基夯实 2.铺设垫层 3.混凝土制作、运输、浇筑、振捣、养护 | m2 | 2.88
北京园码头
1 | 010101002003 | 挖一般土方 | [项目特征] 1.土壤类别:综合 2.开挖方式:人工 3.场内运距:自行测算 [工作内容] 1.排地表水 2.土方开挖 3.场内运输 | m3 | 8.64
本页小计
表-09
分部分项工程项目清单计价表
工程名称：重庆园博园无障设施改造工程 | [5 empty] | 第 19 页 共 22 页
序号 | 项目编码 | 项目名称 | 项目特征 | 计量单位 | 工程量 |  | 金额（元）
[7 empty] | 综合单价 | 合价 | 其中:暂估价
2 | 010507001007 | 坡道改造 | [项目特征] 1.垫层材料种类、厚度:100mm厚C20细石混凝土 2.结合层厚度、砂浆配合比:1:3水泥砂浆 3.面层厚度:20mm火烧面花岗岩 [工作内容] 1.地基夯实 2.铺设垫层 3.混凝土制作、运输、浇筑、振捣、养护 | m2 | 14.4
3 | 011503001002 | 耐候材料栏杆 | [项目特征] 1.扶手材料种类、规格:耐候材料栏杆 2.栏杆材料种类、规格:耐候材料栏杆 3.栏板材料种类、规格、颜色:满足设计及规范要求 [工作内容] 1.制作 2.运输 3.安装 4.刷防护材料 | m | 14.4
科尔多瓦园
1 | 011109001001 | 防滑纹 | [项目特征] 1.规格尺寸:槽宽7mm,槽深5mm,间距30mm [工作内容] 1.制作 | m2 | 32
烟台园卫生间通道
本页小计
表-09
分部分项工程项目清单计价表
工程名称：重庆园博园无障设施改造工程 | [5 empty] | 第 20 页 共 22 页
序号 | 项目编码 | 项目名称 | 项目特征 | 计量单位 | 工程量 |  | 金额（元）
[7 empty] | 综合单价 | 合价 | 其中:暂估价
1 | 010101002004 | 挖一般土方 | [项目特征] 1.土壤类别:综合 2.开挖方式:人工 3.场内运距:自行测算 [工作内容] 1.排地表水 2.土方开挖 3.场内运输 | m3 | 18
2 | 010507001008 | 坡道改造 | [项目特征] 1.垫层材料种类、厚度:100mm厚C20细石混凝土 2.结合层厚度、砂浆配合比:1:3水泥砂浆 3.面层厚度:20mm火烧面花岗岩 [工作内容] 1.地基夯实 2.铺设垫层 3.混凝土制作、运输、浇筑、振捣、养护 | m2 | 60
无障碍标识
1 | 040205007005 | 无障碍引导牌 | [项目特征] 1.材料品种:无障碍引导牌 2.类型:材质0.5mm铝板喷塑丝印 3.规格尺寸:规格2400*800 [工作内容] 1.清扫 2.放样 3.画线 4.护线 | 个 | 20
本页小计
表-09
分部分项工程项目清单计价表
工程名称：重庆园博园无障设施改造工程 | [5 empty] | 第 21 页 共 22 页
序号 | 项目编码 | 项目名称 | 项目特征 | 计量单位 | 工程量 |  | 金额（元）
[7 empty] | 综合单价 | 合价 | 其中:暂估价
2 | 040205007003 | 无障碍厕所指引牌 | [项目特征] 1.材料品种:无障碍厕所指引牌 2.类型:材质0.5mm铝板喷塑丝印 3.规格尺寸:规格1200*400 [工作内容] 1.清扫 2.放样 3.画线 4.护线 | 个 | 20
3 | 040205007004 | 导览牌 | [项目特征] 1.材料品种:导览牌 2.类型:材质0.5mm铝板喷塑丝印 3.规格尺寸:规格2400*800 [工作内容] 1.清扫 2.放样 3.画线 4.护线 | 个 | 21
卫生间改造
1 | 011503001003 | 卫生间栏杆改造 | [项目特征] 1.扶手材料种类、规格:不锈钢成品栏杆 [工作内容] 1.制作 2.运输 3.安装 4.刷防护材料 | m | 90
二次转运
本页小计
表-09
分部分项工程项目清单计价表
工程名称：重庆园博园无障设施改造工程 | [5 empty] | 第 22 页 共 22 页
序号 | 项目编码 | 项目名称 | 项目特征 | 计量单位 | 工程量 |  | 金额（元）
[7 empty] | 综合单价 | 合价 | 其中:暂估价
1 | 011707004001 | 沟盖板转运 | [项目特征] 1.品种:沟盖板 [工作内容] 1.因施工场地材料、成品、半成品必须发生的二次、多次搬运费用 |  | 2.2
2 | 011707004002 | 其他材料转运 | [项目特征] 1.品种:材料 [工作内容] 1.因施工场地材料、成品、半成品必须发生的二次、多次搬运费用 |  | 25
本页小计
合 计

## 表-09 施工技术措施项目清单计价表
表-09
施工技术措施项目清单计价表
工程名称：重庆园博园无障设施改造工程 | [5 empty] | 第 1 页 共 1 页
序号 | 项目编码 | 项目名称 | 项目特征 | 计量单位 | 工程量 |  | 金额（元）
[7 empty] | 综合单价 | 合价 | 其中:暂估价
本页小计
合 计

## 表-10 施工组织措施项目清单计价表
表-10
施工组织措施项目清单计价表
工程名称：重庆园博园无障设施改造工程 | [6 empty] | 第 1 页 共 1 页
序号 | 项目编码 | 项目名称 | 计算 基础 | 费率 (%) | 金额 (元) | 调整 费率 (%) |  | 调整后 金额 (元) | 备注
1 | 011707B16001 | 组织措施费
2 | 011707001001 | 安全文明施工费
3 | 011707B15001 | 建设工程竣工档案编制费
合 计
注：1.计算基础和费用标准按本市有关费用定额或文件执行。 2.根据施工方案计算的措施费，可不填写“计算基础”和“费率”的数值，只填写“金额”数值，但应在备注栏说明施工 方案出处或计算方法。

## 表-11 其他项目清单计价汇总表
表-11
其他项目清单计价汇总表
工程名称：重庆园博园无障设施改造工程 |  |  |  | 第 1 页 共 1 页
序号 | 项目名称 | 计量单位 | 金额(元) |  | 备注
1 | 暂列金额 | 项 |  |  | 明细详见 表-11-1
2 | 暂估价 | 项
2.1 | 材料(工程设备)暂估价 | 项 | -- |  | 明细详见 表-11-2
2.2 | 专业工程暂估价 | 项 |  |  | 明细详见 表-11-3
3 | 计日工 | 项 |  |  | 明细详见 表-11-4
4 | 总承包服务费 | 项 |  |  | 明细详见 表-11-5
5 | 索赔与现场签证 | 项 |  |  | 明细详见 表-11-6
合 计
注：材料、设备暂估单价进入清单项目综合单价，此处不汇总。

## 表-11-1 暂列金额明细表
表-11-1
暂列金额明细表
工程名称：重庆园博园无障设施改造工程 |  |  |  | 第 1 页 共 1 页
序号 | 项目名称 | 计量单位 | 暂定金额(元) |  | 备注
1 | 游客服务中心卫生间电梯 | 项 | 50000
合 计 |  |  | 50000 |  | —
注：此表由招标人填写，如不能详列，也可只列暂列金额总额，投标人应将上述暂列金额计入投标总价中。

## 表-11-2 材料(工程设备)暂估单价及调整表
表-11-2
材料（工程设备）暂估单价及调整表
工程名称：重庆园博园无障设施改造工程 | [9 empty] | 第 1 页 共 1 页
序号 | 材料(工程设备)名称、规格、型号 | 计量单位 | 数量 |  | 暂估价(元) |  | 调整价(元) |  | 差额±(元) |  |  | 备注
|  |  | 暂估数量 | 实际数量 | 单价 | 合价 | 单价 | 合价 | 单价 |  | 合价
注：1. 此表由招标人填写“暂估单价”，并在备注栏说明暂估价的材料、工程设备拟用在哪些清单项目上，投标人应将上述材料、工程设备暂估单价计入工程量清单综合单价报价中。 2. 材料包括原材料、燃料、构配件以及按规定应计入建筑安装工程造价的设备。

## 表-11-3 专业工程暂估价及结算价表
表-11-3
专业工程暂估价及结算价表
工程名称：重庆园博园无障设施改造工程 | [5 empty] | 第 1 页 共 1 页
序号 | 专业工程名称 | 工程内容 | 暂估金额（元） | 结算金额(元) | 差额±(元) |  | 备注
1
合 计 |  |  | 0 |  |  |  | —
注： 此表由招标人填写，投标人应将上述专业工程暂估价计入投标总价中。结算时按合同约定结算金额填写。

## 表-11-4 计日工表
表-11-4
计 日 工 表
工程名称：重庆园博园无障设施改造工程 | [5 empty] | 第 1 页 共 1 页
编号 | 项目名称 | 单位 | 暂定数量 | 实际数量 | 综合单价 （元） |  | 合价（元）
[7 empty] | 暂定 | 实际
1 | 人工
1.1
| 人工小计 |  | — |  | —
2 | 材料
2.1
| 材料小计 |  | — |  | —
3 | 机械
3.1
| 施工机械小计 |  | — |  | —
合 计
注：此表项目名称、暂定数量由招标人填写，编制招标控制价时，单价由招标人按有关计价规定确定；投标时，单价由 投标人自助报价，按暂定数量计算合价计入投标总价中。结算时，按发承包双方确认的实际数量计算合价。

## 表-12 规费、税金项目计价表
表-12
规费、税金项目计价表
工程名称：重庆园博园无障设施改造工程 |  |  |  | 第 1 页 共 1 页
序号 | 项目名称 | 计算基础 | 费率(%) |  | 金额（元）
1 | 规费 | 分部分项人工费+分部分项机械费+技术措施项目人工费+技术措施项目机械费
2 | 税金 | 2.1 + 2.2 + 2.3
2.1 | 增值税 | 分部分项工程费+措施项目费+其他项目费+规费-甲供材料费
2.2 | 附加税 | 增值税
2.3 | 环境保护税 | 按实计算
合计